## Sheet1
附件：罗江区失能照护中心厨房设备采购项目（第三次）采购清单
工程名称:罗江区失能照护中心厨房设备采购项目 单位：元
序号 | 名称 | 规格 | 详细的技术参数说明 | 数量 | 单位
一 | 售卖区
A01 | 双层工作台 | 1800*700*800 | 1、材质：304#食品级不锈钢2、层板板材厚度实厚≥0.8mm3、加强筋板材厚度：≥0.8mm，层板下使用U形不锈钢加强槽钢承托补固。4、脚轮：2个静音定向轮，2个静音带刹车万向轮。 | 3 | 台
A02 | 五格保温汤池 含盆 | 1800*700*800 | 1.选用304食品级不锈钢制作，厚度≥0.8mm，加厚包边份数盆，不锈钢加热管。 | 3 | 台
A03 | 暖饭车 | 700*700*800 | 电压220V,2KW，温度可自由调节（50°-80°） | 1 | 台
A04 | 暖汤车 | 700*700*800 | 电压220V,2KW，温度可自由调节（50°-80°） | 1 | 台
A05 | 双门消毒柜 | 1150*515*1650 | 柜体采用304食品级不锈钢板材或喷涂板材制作。采用紫外线高温消毒、自动控制。额定功率：4.4Kw;额定电压：220V额定频率：50Hz，消毒温度：125℃±5℃ | 3 | 台
二 | 切配打荷区
B01 | 双层工作台 | 1800*800*800 | 1.面板采用304#食品级实厚0.78不锈钢腹膜磨砂板制作，工作台面板下垫厚度18mm细木工板2.工作台底层选用厚度≥0.8mm不锈钢腹膜磨砂板； 3.工作台的支撑脚管选用Ф38*1.0m不锈钢管；4.工作台的支撑脚底部装配有Ф38mm不锈钢可调脚，调教范围为上下30mm 。 | 1 | 台
B02 | 三层送餐车 | 900*600 | 1、材质：304#食品级不锈钢2、层板板材厚度实厚≥0.8mm3、加强筋板材厚度：≥0.8mm，层板下使用U形不锈钢加强槽钢承托补固。4、脚轮：2个静音定向轮，2个静音带刹车万向轮。 | 3 | 台
B03 | 平冷工作台 全钢全铜 | 1800*800*800 | 1.功率参数：整机电压：220V/50Hz，2.功率：≥330W ；3.制冷方式：直冷式，4.整机材质：食品级304#不锈钢，采用CFC环保制冷剂（R134a），保温层厚度60mm； 6.箱内附件：高强度不锈钢K型条+可调式浸塑层架，方便物品放置；7.温度显示：（-10℃～10℃）微电脑智能控温技术，温差小，柜内温度一目了然，方便分类存放食物；8.箱体结构：内箱底部圆角，保证卫生无死角，豪华不锈钢折边拉手经久赖用，自动回归门设计，不漏冷；9.配：不锈钢重力调节脚。需提供3C认证。 | 2 | 台
B04 | 刀具消毒柜 | 1800*800*800 | 1.台面采用304食品级锈钢板制作，厚度≥0.8mm，侧板采用≥0.8mm制作，紫外线臭氧消毒，红外线烘干，220V，每小时用电量0.78KW. | 1 | 台
B05 | 竖向双星水池 | 1600*700*800 | 1.台面采用304#食品级不锈钢实厚≥0.8mm发纹贴塑不锈钢板制作；2.星盆采用304# ≥0.8mm不锈钢板拼接成型满焊打磨制成，配置不锈钢"DN40"下水器；3.主横管采用25*1.0mm不锈钢圆管制做；立柱采用∮38mm不锈钢圆管制作，配不锈钢可调子弹脚调节； | 1 | 台
B06 | 单通工作台 | 1800*800*800 | 1.面板采用实厚≥0.8mm304食品级不锈钢覆膜磨砂板，围板、门板采用≥0.8mm厚304食品级不锈钢覆膜磨砂板；2. 台面板下垫板为15mm厚细木工板；3.所有工作面都需要加固，加固槽头用≥0.8mm厚304不锈钢制造，4.双通工作台支撑脚采用Ф51*1.5mm不锈钢焊管，并配有Ф51mm不锈钢可调节脚，调节范围30mm；5.采用轨道式滑拉门 | 3 | 台
三 | 主厨区
C01 | 调料拼台 | 300*1150*80 | 采用304食品级不锈钢板制造，实厚≥0.8mm，立管采用Φ38、1.0不锈钢管，配不锈钢升降脚。后背和灶的后背一致。 | 4 | 台
C02 | 单大锅灶 | 1150*1150*800 | 1.材质台面304#食品级不锈钢制作厚度≥0.8mm ，侧板、围板均采用≥0.8mm不锈钢板制作；2.主骨架采用∠40角钢，承重立柱采用DG50无缝钢管外套￠51不锈钢管制成，配不锈钢重力可调子弹脚；3.炉衬板、托炉面板采用特厚A3δ黑铁板，炉内堂采用珍珠岩、耐火泥及耐火砖夯实，4.炉头：采用节能炉头，带熄火保护装置，一键启动。5、炉灶给水管道采用不锈钢管道，确保水质不被污染；6、必须满足国家最新标准GB35848-3048相关规范标准。 | 1 | 台
C03 | 双炒单吊 | 1800*1150*800 | 1.材质台面304#食品级不锈钢制作，厚度≥0.8mm ，侧板、围板均采用≥0.8mm不锈钢板制作；2.主骨架采用∠40角钢，承重立柱采用DG50无缝钢管外套￠51不锈钢管制成，配不锈钢重力可调子弹脚；3.炉衬板、托炉面板采用特厚A3δ黑铁板，炉内堂采用珍珠岩、耐火泥及耐火砖夯实，4.炉头：采用节能炉头，带熄火保护装置一键启动。5、炉灶给水管道采用不锈钢管道，确保水质不被污染；6、必须满足国家最新标准GB35848-3048相关规范标准。 | 1 | 台
C04 | 双门蒸饭柜 | 1380*665*1645 | 采用304食品级不锈钢板制作，实厚≥0.8mm1、正面为0.78m,侧板、背板使用≥0.8mm，Ф51mm可调节炉脚；2、箱体采用双层整体发泡工艺，发泡保温，门框安装硅胶密封胶条。3.每扇门安两付密闭锁把手4、水箱可拆卸结构设计，便于维修，主炉头采快速蒸汽发生器结构，带熄火保护。 | 1 | 台
C05 | 双头吊汤灶 | 1250*750*500 | 1.面板采用304#食品级不锈钢制作，实厚≥0.8mm，侧板、围板均采用304# ≥0.8mm不锈钢板制作；2.主骨架采用∠40角钢，承重立柱采用DG50无缝钢管外套￠51不锈钢管制成，配不锈钢重力可调子弹脚；3.炉衬板、托炉面板采用特厚A3δ黑铁板，炉内堂采用珍珠岩、耐火泥及耐火砖夯实，配高效节能炉头；4.鼓风机采用仿西德式E型中压低噪音220V/250W纯铜线电机； | 1 | 台
四 | 消洗间
D01 | 双层工作台 | 1800*800*800 | 1.面板采用304#食品级不锈钢腹膜磨砂板制作，实厚0.78，工作台面板下垫厚度18mm细木工板2.工作台底层选用厚度≥0.8mm不锈钢腹膜磨砂板；3.工作台的支撑脚管选用Ф38*1.0m不锈钢管；4.工作台的支撑脚底部装配有Ф38mm不锈钢可调脚，调教范围为上下30mm。 | 2 | 台
D02 | 垃圾桶 | 460*530*790 | 等级：一级新料（回料）；材质：HDPE 全新料延长产品的寿命2年以上； 工艺：一次注塑成型； 特点：耐摔抗老化、抗冻耐高温、耐酸碱、； 优势；环保可回收、卫生易清洗.。 | 2 | 个
D03 | 双层工作台 | 800*800*800 | 1.面板采用304#食品级不锈钢制作，实厚0.78，工作台面板下垫厚度18mm细木工板2.工作台底层选用厚度≥0.8mm不锈钢腹膜磨砂板；3.工作台的支撑脚管选用Ф38*1.0m不锈钢管；4.工作台的支撑脚底部装配有Ф38mm不锈钢可调脚，调教范围为上下30mm。 | 2 | 台
D04 | 三星水池 含水龙头 | 2050*800*800 | 1.台面采用304#食品级不锈钢板制作，实厚≥0.8mm；2.星盆采用304# 1.0mm不锈钢板拼接成型满焊打磨制成，配置不锈钢"DN40"下水器；3.主横管采用25*1.0mm不锈钢圆管制做；立柱采用∮38mm不锈钢圆管制作，配不锈钢可调子弹脚调节。 | 1 | 台
D05 | 双门消毒柜 | 1150*515*1650 | 柜体采用304食品级不锈钢板材或喷涂板材制作。采用紫外线高温消毒、自动控制。额定功率：4.4Kw;额定电压：220V额定频率：50Hz，消毒温度：125℃±5℃ | 1 | 台
D06 | 四门碗柜 | 1200*500*1500 | 1、采用304食品级不锈钢板制作；实厚≥0.8mm，加15mm细木工板粘连；围板、背板、层板柜门厚度为≥0.8mm；采用厚度为≥0.8mm的不锈钢加强筋；无腿，采用轨道式滑拉门。 | 2 | 台
D07 | 燃气热水器 | 425*225*685 | 产热水能力适用气压:2000Pa产品型号:JSQ30-16T燃气种类:天然气(12T)货号:BF01防水等级:IPX2额定电功率:35W额定热负荷:30kW；节能等级：二级 温升25K时: 16kg/min 额定电压/频率:220V~50Hz 适用水压:0.02~1.0MPa执行标准:GB6932-2015 | 1 | 台
五 | 肉类蔬菜加工区
E01 | 四层花格货架 | 1500*500*1500 | 1.架面采用304#食品级不锈钢制作，实厚0.78m，架面与立柱间满焊链接，精细打磨抛光;2.立柱采用Φ38*1.0mm不锈钢圆管制作，配不锈钢可调子弹脚 | 3 | 台
E02 | 双层工作台 | 1800*700*800 | 1.面板采用304#食品级不锈钢制作实厚0.78，工作台面板下垫厚度18mm细木工板2.工作台底层选用厚度≥0.8mm不锈钢腹膜磨砂板；3.工作台的支撑脚管选用Ф38*1.0m不锈钢管；4.工作台的支撑脚底部装配有Ф38mm不锈钢可调脚，调教范围为上下30mm。 | 2 | 台
E03 | 双星水池含水龙头 | 1200*700*800 | 1.台面采用304#食品级不锈钢制作，实厚≥0.8mm；2.星盆采用304# ≥0.8mm不锈钢板拼接成型满焊打磨制成，配置不锈钢"DN40"下水器；3.主横管采用25*1.0mm不锈钢圆管制做；立柱采用∮38mm不锈钢圆管制作，配不锈钢可调子弹脚调节； | 2 | 台
E04 | 绞切肉机全钢 |  | 1.额定电源：220v；额定功率：2.2kw；2.生产能力：180kg/h。 3.切片产量：450kg/h， 4.切丝产量：225kg/h； 5.绞肉180kg/h； 6.灌肠150kg/h； 7.刀片间距：3.5mm 8.配不锈钢绞肉组件。 | 1 | 台
E05 | 大三门冰箱全钢全铜 | 1800*720*1920 | 外壳采用304食品级不锈钢板制作，钢内胆，蒸发器精铜管制作，外贴灰色保护膜，横向制冷，箱体保温层60mm，加强脚轮，新霓虹无氟压缩机、铝叶片风机，脱卸式门封条，直线型拉手，美观、清洁，坚固耐用，环保节能，快速制冷，可调节温度带显示，直冷冷藏0～-15℃。 | 1 | 台
E06 | 六门冰箱全钢全铜 | 1800*720*1920 | 外壳采用304食品级不锈钢板制作，门体材料 铝合金玻璃门；门数量 6 ；温度范围 0℃～+10℃ ；净容积 1600L；电压/频率 220V/50HZ；整机功率 615W；控温类型 电子温控；不锈钢片冲孔置物架，层数3； | 1 | 台
六 | 库房
F01 | 米面板架 | 1000*600 | 1.架面采用304食品级不锈钢制作，实厚≥0.8mm，架面与立柱间满焊链接，精细打磨抛光;2.立柱采用Φ38*1.0mm不锈钢圆管制作，配不锈钢可调子弹脚 | 3 | 台
F02 | 四层平板货架 | 1500*500*1500 | 1.架面采用304#食品级不锈钢制作，实厚≥0.8mm，架面与立柱间满焊链接，精细打磨抛光;2.立柱采用Φ50*≥0.8mm不锈钢圆管制作，配不锈钢可调子弹脚 | 5 | 台
七 | 抽排系统
G01 | 油烟净化一体机 | 设备规格：L*1450*1000。 | 1.用于炒菜区，电子静电净烟原理，不锈钢电离器，使气体离子化，强电场使颗粒物带电，成为带电颗粒；2.铝合金集成器使粒子撞击至收集电板而立即被收集电极吸附。能有效收集大于0.1微米的颗粒；3.紫外线消毒除味处理，油烟经过紫外线消毒灯管时，形成小的油脂分子，油烟中的油被光解氧化，烟道中的异味也大部分去除；4.设备采用顶部散热、隔热方式。可达到油烟、粉尘、高温、雨水都进入不了控制箱，增加电源及电器原件使用寿命；5.高压电源的电压电流可独立自动控制、调节，并且使用范围宽不会跟随输入电压变，电场使用一段时间过后，也可以保证电压不变、净化效果稳定；6.处理风量（ m³/h）Q≧4000，全压： ≥450Pa ，电源单相三线制三相五线制380V ，装机容量2.4KW. 材质采用201不锈钢不低于1.0mm不锈钢板，配高效紫外线灯管，产生臭氧和紫外线无异味，风口尺寸： ≥400×400mm ，可前、后、上三个方向调节安装出风口；7.高效不粘动态屏蔽盘强力滤油；8.采用智能控制触摸面板逐级启动，实时显示各级净化运行状态；9.收集、净化、输送集于一体， 占用空间小提升空间使用率，噪音低；▲10.产品油烟净化效率≥98.5%，油烟排放浓度≤0.185mg/m³ , 设备本体漏风率≤2.4%，非甲烷总烃净化效率≥91%，非 甲烷总经排放浓度≤2.6mg/m³ , 臭氧排放浓度≤0.01mg/m³ ；（提供第三方有资质的检测机构出具的有效期内的检测报告复印件并加盖公章）▲11.空气过滤器，计数效率为≥99.5% (0. 3~ 1.0um) ≥99.6% (1. 0~3.0um) ≥99.7% (3. 0~ 10. 0um ；（提供第三方有资质的检测机构出具的有效期内的检测报告复印件并加盖公章）▲12.产品面板对一体机控制面板钢化玻璃的抗冲击性、碎片状态、表面应力、耐热冲击性能进行检测并合格；（提供第三方有资质的检测机构出具的有效期内的检测报告复印件并加盖公章）▲13.产品阻燃燃烧性能A1级要求，质量损失率≤0.2%，炉内升温试验≤3℃ ；（提供第三方有资质的检测机构出具的有效期内的检测报告复印件并加盖公章）14、产品阻燃燃烧性能A1级要求，质量损失率≤0.2%，炉内升温试验≤3℃ ；（提供第三方有资质的检测机构出具的有效期内的检测报告复印件并加盖公章） | 5 | 米
G02 | 油烟净化一体机 | 设备规格：L*1450*1000。 | 1.处理风量：单台≥3600立方米/小时。 2.电源单相三线制三相五线制380V。3.功率：≤3kw,（电机功率≤1.5KW,净化箱功率≤0.5KW）。4.全压：≥450Pa。5.风口尺寸：400*400mm。6.风口方向：可前、后、上三个方向调节安装出风口。7.板材釆用201不锈钢，板材厚度不低于1.0mm。8.集成烟罩、净化器、风机一体化设计。9.各单元独立组合式结构设计、组装式安装，专利油烟屏蔽器，具有免清洗功能。10.前置三级净化，风管无油，节省设备、风机、风管等清洁维护费用。三次净化原理:一级净化：Z型钢网·净油，去除大颗粒油烟：利用气态污染物在不同的温度及压力下，具有不同的饱和蒸汽压。在降低温度和改变压力的情况下，在重力和碰撞原理作用下，凝结出部分污染物，净化60%左右的10μm以上油烟颗粒物。二级净化：动态拦截器·净油，再次处理大颗粒油烟：油烟颗粒在机体内负压气流的作用下，通过屏蔽器上的缝隙，利用屏蔽器上的多个叶片在高速旋转状态下，可以将大的油烟颗粒捕获并利用离心力原理抛向集油槽，能净化78%左右的5μm以上油烟颗粒物。三级净化：金属过滤器·净油，采用多层不锈钢波纹丝网过滤油烟，且均风散流，能净化65%左右的大油烟颗粒物。a.当油烟经过油烟净化一体机三级净化处理之后油烟净化率高达80%以上；b.抽排效果好，每米烟罩排烟量2000立方/小时左右；c.噪音低，约70分贝左右；d.清洗维护方便快捷，无其它费用消耗；e.防火、节能、变废为宝；f.省电50%,前置净化吸烟,出风口无油,无需洗风管和风机； | 3 | 米
G03 | 风管 |  | 材质：国标镀锌板制作，厚度0.8mm. | 58 | 平方
八 | 辅材
1 | 烟机吊架 |  | 钢丝绳+M12花兰+绳卡+M14膨胀钉 | 10 | 套
2 | 烟机软连用接头 | 方变圆 | 不锈钢板制作。450*350/直径400mm | 6 | 个
3 | 出风软连接 |  | 防火布直径400mm | 6 | 个
4 | 烟道支架 |  | 40镀锌角钢+M12丝杆制作 | 10 | 套
5 | 密封胶 |  | 密封烟道使用 | 20 | 只
6 | 膨胀钉 | M12*100 | 安装烟道使用 | 60 | 只
7 | 丝编软管 | M15*1200MM |  | 23 | 只
8 | 铜角阀 |  |  | 23 | 只
9 | 设备电源接驳 |  | 含电源线及穿线材料 | 9 | 台
10 | 设备给排水接驳 |  | 含给排水管材料 | 12 | 台
合计
以上报价包含安装费，运输费，税费